## EspOptoProg
Id | Oznaczenie | Obudowa | IloĹ›Ä‡ | Oznaczenie | Dostawca i numer artykuĹ‚u
1 | LOGO1 | wizzdev-logo-part1 | 1 | WizzDev
2 | LOGO2 | wizzdev-logo-part2 | 1 | WizzDev
3 | U20 | SOIC-16W_7.5x10.3mm_P1.27mm | 1 | ADUM3160
4 | FID6,FID5,FID4,FID3,FID2,FID1 | Fiducial_1.00mm_ring0.5mm | 6 | _FIDUCIAL
5 | U30 | ssop-28 | 1 | FT232RL
6 | C53,C55,C54,C52 | CP_Elec_6.3x7.7 | 4 | 220u
7 | U50 | AMxS-xxxxSZ | 1 | AM2S-0505SZ
8 | J30 | SW_DIP_SPSTx04_Slide_9.78x12.34mm_W7.62mm_P2.54mm | 1 | DIPSW4
9 | J40 | IDC-Header_2x05_P2.54mm_Vertical | 1 | IDC-10
10 | C57,C62,C61,C50,C30 | C_0603 | 5 | 100n
11 | C56,C51 | C_0603 | 2 | 10u
12 | TP45 | 1pin | 1 | 5V
13 | TP44 | 1pin | 1 | 3V3
14 | T71,T70 | SOT23 | 2 | BC857
15 | SKIP1 | Skipmark_1.00mm | 1 | _SKIPMARK
16 | R76,R74,R71,R70,R33,R32 | R_0603 | 6 | 100R
17 | R75,R73,R31 | R_0603 | 3 | 10k
18 | D74,D73 | LED_0805 | 2 | OF-SMD2012Y
19 | TP43 | 1pin | 1 | SCL
20 | TP42 | 1pin | 1 | SDA
21 | TP41 | 1pin | 1 | GND
22 | U60 | SOT223 | 1 | 1117-3.3
23 | R72,R11,R10 | R_0603 | 3 | 22R
24 | R30 | R_0603 | 1 | 4k7
25 | R27,R26,R25,R24,R23,R22,R21,R20 | R_0603 | 8 | ?
26 | K10 | USB_Micro_B_Amphenol_10118194-0001LF_PIP | 1 | USB
27 | J32 | TACT_6x6_SMD | 1 | Boot
28 | J31 | TACT_6x6_SMD | 1 | Reset
29 | ICON4 | ESD-Logo_6.6x6mm_SilkScreen | 1 | ESD
30 | ICON3 | Logo_silk_ROHS_5x2.8mm | 1 | RoHS
31 | ICON2 | Logo_silk_WEEE_3.4x5mm | 1 | WEEE
32 | ICON1 | Logo_silk_CE_5x3.6mm | 1 | CE
33 | D72,D71,D70 | LED_0805 | 3 | OF-SMD2012W
34 | D31 | LED_0805 | 1 | OF-SMD2012G
35 | D30 | LED_0805 | 1 | OF-SMD2012R
36 | D10 | SOT23-6 | 1 | USBLC6-2
37 | C60 | C_0603 | 1 | 1u